## Sheet1
| 电源 | 交流电源 | 输入电压 | AC230V
|  |  | 频率 | 0.7755MHz
|  |  | 额定输入功率活电流 | 50Hz
|  |  | 单相电 | L+N+P
|  | 内部电源 | 电池类型 | 锂电池
|  |  | 供电电压 | 3.7V
|  | 直流电 | 供电电压 | AC220V
|  |  | 额定输入功率活电流 | 50Hz
| 台式设备 |  | 是
| 落地式设备 |  | 是
| 永久性安全设备 |  | 是
| 生命支持设备 |  | 否
| 样品尺寸 |  | 11*22*33
|  | 供电电源 | AC220V 50Hz | 运行模式 | ①
样品构成
|  | 主机 |  | M8102A |  | DE65528125 | /
|  | 外部电源配件 |  | M8023A |  | DE21977324 | /
运行模式
① |  | 工作模式 |  | 主机（心电+心率+呼吸+无创血压+脉搏血氧饱和度+主流/侧流二氧化碳）+外部电源配件+ M3014A（有创血压+体温） |  |  |  | 网电源供电
② |  | 工作模式 |  | 主机（心电+心率+呼吸+无创血压+脉搏血氧饱和度+主流/侧流二氧化碳）+M3015B（微流二氧化碳+有创血压+体温） |  |  |  | 内部电源供电
③ |  | 工作模式 |  | 主机（心电+心率+呼吸+无创血压+脉搏血氧饱和度+主流/侧流二氧化碳）+外部电源配件+ M3015B（微流二氧化碳+有创血压+体温） |  |  |  | 网电源供电